## PRESUP. UAP OBRA CIVIL
AYUNTAMIENTO MUNICIPAL DE LAS YAYAS DE VIAJAMA, AZUA, R.D
"UNA GESTION CON Y PARA EL PUEBLO"
RNC: 4-3003689-7
Gestión 2024-2028
PROVINCIA: |  | AZUA, R.D |  |  | FECHA: | 2026-06-16
MUNICIPIO: |  | LAS YAYAS DE VIAJAMA
DISTRITO MUNICIPAL: |  | LAS YAYAS |  |  | PRESUPUESTO: | 0
SECTOR: |  | LOS CANDELONES
UBICACION |  | C/SANCHEZ PROXIMO AL PUENTE NUEVO
TIPO DE OBRA: |  | PRESUPUESTO DE TERMINACION CENTRO DE ATENCION PRIMARIA LAS YAYAS DE VIAJAMA, AZUA, R.D
I.- | COSTOS DIRECTOS
NO | DESCRIPCION | CANT. | UNIDAD | P.U | VALOR | SUBTOTAL
CONSTRUCCION REJA FRONTAL( CON PORTON Y REJAS METALICAS)
1 | PRELIMINARES
1.01 | Limpieza y desyerbo | 1 | PA | 0 | 0
1.02 | Caseta de materiales, zinc y madera (8pies*12pies) | 1 | PA | 0 | 0
0
2 | REPLANTEO
2.1 | Replanteo de verja | 31.22 | Ml | 0 | 0
0
3 | MOVIMIENTO DE TIERRA
3.1 | Excavacion zapata de muro (0.45mx0.70m) | 10.1465 | M³ | 0 | 0
3.2 | Relleno de reposicion | 3.7464 | Ml | 0 | 0
0
4 | HORMIGON ARMADO EN
4.1 | Zapata de muros de 0.5x0.25 o 3/8 @ 0.25m, 30 3/8 fc' 210kg/cm2 | 3.9025 | M³ | 0 | 0
4.2 | Columna de 0.30x0.15 , 6 1/2, estr 3/8´´ @ 0.20m, h 3.10m (9unds) | 1.2555 | M³ | 0 | 0
4.3 | Viga de amarre 0.15x0.20, f'c 210kg/cm2, estr 3/8'' @ 0.20m | 0.9366 | M³ | 0 | 0
0
5 | MUROS DE BLOKES
5.1 | Muros de blocks de 6'' BNP, @ 0.60m. | 12.488 | M² | 0 | 0
5.2 | Muros de blocks de 6'' BNP, @ 0.60m. | 96.782 | M² | 0 | 0
0
6 | TERMINACION DE SUPERFICIE
6.1 | Fraguache (Viga y Columnas) | 44.188 | M² | 0 | 0
6.2 | Pañete en muros de 6'' | 193.56 | M² | 0 | 0
6.3 | Panete en Viga de Amarre. | 10.927 | M² | 0 | 0
6.4 | Pañete en Columnas | 27.9 | M² | 0 | 0
6.5 | Cantos | 184.04 | Ml | 0 | 0
0
7 | PINTURA EN
7.01 | Muros, columnas y vigas (1era Mano uso de Primer). | 232.387 | M² | 0 | 0
7.02 | Muros, columnas y vigas acrilicas | 232.387 | M² | 0 | 0
0
8 | MISCELANEOS
8.1 | Puertas lateral en perfiles de 3''x1'', incluye cerradura de calidad (6.0m de largo x 2.0m alto). | 19.68 | Pl | 0 | 0
8.2 | Paño fijo en huecos de 1.40 mx2.95m (3 uds), en perfiles 1 1/2'' x 1 1/2'', con marco del mismo perfil. | 133.32 | P² | 0 | 0
0
| SUB-TOTAL DE CONSTRUCCION REJA FRONTAL( CON PORTON Y REJAS METALICAS) |  |  |  |  | 0
CONSTRUCCION VERJAS (POSTERIOR Y LATERALES)
9 | PREELIMINARES
9.1 | Limpieza y desyerbo en area contruccion | 1 | PA | 0 | 0
0
10 | REPLANTEO
10.1 | Replanteo de verja | 122.5 | Ml | 0 | 0
0
11 | MOVIMIENTO DE TIERRA
11.1 | Excavacion zapata de muro (0.45m x 0.70m) | 39.65 | M³ | 0 | 0
11.2 | Relleno de reposicion | 14.7 | M³ | 0 | 0
0
12 | HORMIGON ARMADO EN
12.1 | Zapata de muros de 0.5x0.25 0 3/8'' @ 0.25m, 30 3/8'', f'c-210 kg/cm2 | 15.3125 | M³ | 0 | 0
12.2 | Columnas 0.30x0.15, 6Ø1/2'', estr Ø3/8'' @ 0.20m, h-3.10m | 4.6035 | M³ | 0 | 0
12.3 | Viga de amarre 0.15x0.20, f'c-210kg/cm2, estr 3/8'' @ 0.20m | 3.666 | M³ | 0 | 0
0
13 | MUROS DE BLOCKS
13.1 | Muros de bloks de 6'' BNP, Ø3/8'' @0.60m | 45.028 | M² | 0 | 0
13.2 | Muros de bloks de 6'' BNP, Ø3/8'' @0.60m | 326.453 | M² | 0 | 0
0
14 | TERMINACION DE SUPERFICIE.
14.1 | Fraguache viga y columnas | 106.42 | M² | 0 | 0
14.2 | Pañete en muros de 6'' | 652.906 | M² | 0 | 0
14.3 | Pañete en viga de amarre | 49 | M² | 0 | 0
14.4 | Pañete en columnas | 57.42 | M² | 0 | 0
14.5 | Cantos | 245 | Ml | 0 | 0
0
15 | PINTURA EN
15.01 | Muros colimnas y vigas, (1era mano uso de primer) | 759.326 | M² | 0 | 0
15.02 | Muros, columnas y vigas acrilica | 759.326 | M² | 0 | 0
0
| SUB-TOTAL CONSTRUCCION VERJAS (POSTERIOR Y LATERALES) |  |  |  |  | 0
CONSTRUCCION JARDINERAS INTERIORES
16 | PREELIMINARES
16.01 | Replanteo | 28.58 | Ml | 0 | 0
0
17 | MOVIMIENTO DE TIERRA
17.01 | Excavacion zapata de muro (045m x 0.50m) | 7.0736 | M³ | 0 | 0
17.02 | Relleno de reposicion | 2.5722 | M³ | 0 | 0
17.03 | Bote de escombros FE- 1.30 | 3 | P.A | 0 | 0
0
18 | HORMIGON ARMADO EN.
18.01 | Zapata de muros de 0.45x0.25, f'c-210kg/cm2 | 4.3875 | M³ | 0 | 0
0
19 | MURO DE BLOCKS.
19.01 | Muros de block de 6'' BNP, Ø3/8'' @ 0.60m | 13.51 | M² | 0 | 0
19.02 | Muros de block de 6'' BNP, Ø3/8'' @ 0.60m | 23.16 | M² | 0 | 0
0
20 | TERMINACION DE SUPERFICIE.
20.01 | Fraguache | 46.32 | M² | 0 | 0
20.02 | Pañete en muros | 46.32 | M² | 0 | 0
20.03 | Cantos | 82.16 | Ml | 0 | 0
0
21 | PINTURA EN.
21.01 | Base en muros primer 1 mano | 46.32 | M² | 0 | 0
21.02 | Acrilica muros acrilica | 46.32 | M² | 0 | 0
0
22 | PAISAJISMO
22.01 | Suministro y regado de tierra negra incluye transporte | 5.3 | M³ | 0 | 0
22.02 | Suministro y colocacion de coralillo enano | 10 | Uds. | 0 | 0
22.03 | Suministro y colocacion de tu y yo rosado | 10 | Uds. | 0 | 0
22.04 | Suministro y colocacion oreganillo | 20 | Uds. | 0 | 0
22.05 | Suministro y colocacion de grama enana tipo alfombra | 1 | P.A | 0 | 0
22.06 | Suministro y regado de grava limpia de 1/2'' @ 3/4'', incluye el transporte | 5 | M³ | 0 | 0
22.07 | Mano de obra sembrado y mantenimiento | 1 | P.A | 0 | 0
0
| SUB-TOTAL DE CONSTRUCCION DE JARDINERAS INTERIORES. |  |  |  |  | 0
AREA DE PARQUEOS
23 | ACONDICIONAMIENTO GENERAL AREA DE PARQUEO
23.01 | Movimiento de tierra
23.02 | Remocion, corte de capa vegetal con equipos (e-0.15m) | 54.83 | M³N | 0 | 0
23.03 | Suministro y acarreo de relleno con equipo e-0.20m | 98.69 | M³N | 0 | 0
23.04 | Regado, nivela y compactado material de relleno con equipos | 98.69 | M³N | 0 | 0
23.05 | Bote de material inservible con equipos | 65.79 | M³E | 0 | 0
23.06 | Hormigon hidraulico en entrada parqueo de ambulacia via el porton (con malla electrosoldada D2.3x2, 10x10, f'c-210kl/cm2 | 8.18 | M³ | 0 | 0
23.07 | Hormigon hidraulico en parqueo de visitantes en general (con malla electrosoldada D2. 3x2.3, 10x10, f'c-210kg/cm2) | 16.56 | M³ | 0 | 0
23.08 | Hormigon hidraulico en area detrás del parqueo de ambulacia (con malla electrosoldada D2. 3x2.3, f'c-210kg/cm2) | 12.68 | M³ | 0 | 0
23.09 | Suministro y regado de grava limpia de 1/2'' @ 3/4'', incluye regado y el transporte para acondicionar area del patio sin hormigon. | 20 | M³ | 0 | 0
0
| SUB-TOTAL DE AREA DE PARQUEOS |  |  |  |  | 0
OBRAS COMPLEMENTARIAS.
25 | INSTALACION SANITARIAS.
25.1 | Suministro y colocacion de tanque hidroneumatico. | 1 | Uds. | 0 | 0
25.2 | Suministro y colocacion de agua de 1HP. | 1 | Uds. | 0 | 0
25.3 | Tuberias y piezas especiales. | 1 | P.A | 0 | 0
25.4 | Mano de obra plomeria | 1 | P.A | 0 | 0
0
26 | INSTALACIONES ELECTRICAS.
26.1 | Suministro y colocacion de lampara LED de 180 vatios. | 4 | Uds. | 0 | 0
0
27 | ACERA PERIMETRAL
27.01 | Limpieza y desbrose. | 1 | P.A | 0 | 0
27.02 | Replanteo. | 60 | Ml | 0 | 0
27.03 | Excavacion zapata de boldillo (0.40mx0.45m.). | 12 | M³ | 0 | 0
27.04 | Zapata de hormigon armado (0.20mx0.45m). 3 Ø3/8'' y cangrejo Ø3/8'' @ 0.20m. | 5.4 | M³ | 0 | 0
27.05 | Blocks de 6'' (0.15m, Ø3/8'' @ 0.60m). | 24.8 | M² | 0 | 0
27.06 | Relleno bajo acera e-0.25m, (suministro, regado y compactado). | 15.94 | M³ | 0 | 0
27.07 | Acera en hormigon hidraulico en perimetro, espesor-0.10m, con malla electrosoldad D2.3x2.3, 10x10, f'c-210kg/cm2). | 6 | M³ | 0 | 0
0
28 | MISCELANEOS.
28.01 | Suministro e instalacion de letreros en cintra con letras PVC de 12mm, según diseño. | 1 | P.A | 0 | 0
28.02 | Letreros internos de identificacion de areas medicas . | 10 | Uds. | 0 | 0
28.03 | Tarja conmemorativa. | 1 | P.A | 0 | 0
28.04 | Limpieza final y bote. | 1 | P.A | 0 | 0
0
| SUB-TOTAL DE OBRAS COMPLEMENTARIAS. |  |  |  |  | 0
| SUB-TOTAL DE COSTOS DIRECTOS |  |  |  |  | 0
GASTOS INDIRECTOS
1 | Dirección Técnica | 10% | % |  |  | 0
2 | Gastos administrativos | 4% | % |  |  | 0
3 | Seguros y Fianzas | 4% | % |  |  | 0
4 | Transporte | 2.5% | % |  |  | 0
5 | Fondo de Pensión y Jubilación (Ley 6-86) | 1% | % |  |  | 0
6 | Codia | 0.1% | % |  |  | 0
8 | Imprevistos | 5% | % |  |  | 0
8 | Itebis de la Direccion Tecnica Ley 2007-07 | 18% | % |  |  | 0
| TOTAL GASTOS INDIRECTOS |  |  |  |  | 0
| TOTAL GENERAL |  |  |  |  | 0